## ポタ電一覧
s
製品名 | Jackery ポータブル電源 100Plus | Jackery ポータブル電源 240 New | Jackery ポータブル電源 240 | Jackery ポータブル電源 300Plus | Jackery ポータブル電源 400 | Jackery ポータブル電源 600Plus | Jackery ポータブル電源 700 | Jackery ポータブル電源 Captain708 | Jackery ポータブル電源 1000 | Jackeryポータブル電源1000Pro | Jackery ポータブル電源 1000New | Jackery ポータブル電源 1000Plus | 1000Plus 拡張バッテリー | Jackery ポータブル電源 1500 | Jackery ポータブル電源 1500Pro | Jackery ポータブル電源 2000Pro | Jackery ポータブル電源 2000new | Jackery ポータブル電源 2000Plus | 2000Plus 拡張バッテリー | Jackery ポータブル電源 3000Pro
型番 | JE-100A | JE-240A | PTB021 | JE-300B | PTB041 | JE-600C |  | PTB071 | PTB101 | JE-1000B | JE-1000D | JE-1000C | JBP-1000A | PTB152 | JE-1500B | JE-2000A | JE-2000D | JE-2000C | JBP-2000A | JE-3000A
容量 | 99.2Wh | 256Wh | 240Wh | 288Wh | 400Wh | 632Wh | 700Wh | 708Wh | 1002Wh | 1002Wh | 1070Wh | 1264Wh | 1264Wh | 1534Wh | 1512Wh | 2160Wh | 2042Wh | 2042.8wh |  | 3024Wh
サイクル | 2,000回 | 4000回 | 500回 | 3000回 | 500回 | 4000回 | 500回 | 500回 | 500回 | 1000回 | 4000 回 | 4000 回 | 4000 回≥70% | 800回 | 1000回 | 1000回 | 4000回 | 4000回 | 4000回（70%） | 2000回
弦波タイプ | 純正弦波 | 純正弦波 | 純正弦波 | 純正弦波 | 純正弦波 | 純正弦波 | 純正弦波 | 純正弦波 | 純正弦波 | 純正弦波 | 純正弦波 | 純正弦波 | 純正弦波 | 純正弦波 | 純正弦波 | 純正弦波 | 純正弦波 | 純正弦波 | 純正弦波 | 純正弦波
サイズ(cm) (W)横×(D)縦×(H)高さ | 12.6 x 8.65 x 8.7 | 23.1 x 15.3 x 16.8 | 23*13.32*16.73 | 23 x 15.5 x 17 | 23×15.32×16.73 | 30*21.9*19.7 | 29.97*19.29*19.15 | 29.972*19.15*19.05 | 33.2*23.3*24.3 | 34.0*26.0*25.5 | 32.7×22.4×24.7cm | 35.6 x 26 x 28 | 35.6*26*19.8 | 35.5*26.5*25.3 | 38.4*26.9*30.75 | 38.4 * 26.9 * 30.7 | 33.5×26.4×29.2 | 47 x 33.1 x 37 | 47 x 33.1 x 23.1 cm | 47.5*35.2*37
重量 | 約965g | 約3.6kg | 約3.1kg | 約3.75Kg | 約4.1kg | 約7.3kg | 約6.3kg | 約6.8kg | 約10.6kg | 約11.5Kg | 約10.8kg | 約15Kg | 10Kg | 約16kg | 約17kg | 約19.5kg | 約17.9 kg | 約27.9kg | 19.8KG | 約29 kg
DC入力-ソーラーパネル入力 | 11V-17.5V，5A max | 最大100W | 19V/3.42A 12-30V対応 電流制限3.5A | 12-27V，5A max，100W max | 19V/3.42A 12-30V対応可能 電流制限3.42A (最大入力範囲：60W ~ 80W） | 16V-60V⎓10.5A 最大200W | 24V/3.75A 12-30V対応可能 電流制限3.75A (最大入力範囲：90W） | 24V/7.5A12-30V対応可能 電流制限7.5A （最大入力範囲：180W） | 24V/7.5A12-30V対応可能 電流制限7.5A （最大入力範囲：180W） | 17.5-60V/11A, 電流制限22A, 合計800W | 16-60V(電圧範囲)⎓10.5A電流制限21A, 最大400W | 1ポート12~60V/11A （最大），2ポート22A / 800W（最大） |  | 24V/10.5A 12-30V対応可能 電流制限8A （最大入力範囲：500W） | 17.5-60V/12A,電流制限24A, 合計1400W | 17.5-60V/12A,電流制限24A 合計1400W | 16V-60V⎓12A, 電流制限21A | 17.5-60V⎓ 12A、1ポート電流制限12A；2ポート電流制限24A;最大1400W | 11V-17.5V 8A Max 17.5V-60V/12A, 24A/1400W Max | 17.5V-60V/12A,電流制限24A
ソーラーパネル入力の形 | USB入力ポートによる | USB入力ポートによる | DC入力ポートによる | USB入力ポートによる | DC入力ポートによる | DC入力ポートによる | DC入力ポートによる | DC入力ポートによる | DC入力ポートによる | DC入力ポートによる | DC入力ポートによる | DC入力ポートによる |  | DC入力ポートによる | DC入力ポートによる | DC入力ポートによる | DC入力ポートによる | DC入力ポートによる |  | DC入力ポートによる
ソーラーパネル入力ポート数 | 1 | 1 | 1 | 1 | 1 | 1 | 2 | 2 | 2 | 2 | 2 | 2 |  | 2 | 2 | 2 | 2 | 2 |  | 2
DC入力-シガーソケット入力 | 11V-17.5V，5A max | 最大100W | 19V/3.42A 12-30V対応 電流制限3.5A | 12-27V，5A max，100W max | 19V/3.42A 12-30V対応可能 電流制限3.42A (最大入力範囲：60W ~ 80W） | 11V-16V⎓8A Max | 24V/3.75A 12-30V対応可能 電流制限3.75A (最大入力範囲：90W） | 24V/7.5A12-30V対応可能 電流制限7.5A （最大入力範囲：180W） | 24V/7.5A12-30V対応可能 電流制限7.5A （最大入力範囲：180W） | 12-17.5V/8A, 電流制限16A | 12-16V(電圧範囲)⎓電流制限8A | 12V,電流制限11A |  | 24V/10.5A 12-30V対応可能 電流制限8A （最大入力範囲：500W） | 11-17.5V/8A,電流制限8A | 11-17.5V/8A, 電流制限8A | 11V-16V⎓8A, 電流制限8A | 11-17.5V⎓ 8A（最大） |  | 11V-17.5V/8A Max, 電流制限8A
シガーソケット入力の形 | USB入力ポートによる | USB入力ポートによる | DC入力ポートによる | USB入力ポートによる | DC入力ポートによる | DC入力ポートによる | DC入力ポートによる | DC入力ポートによる | DC入力ポートによる | DC入力ポートによる | DC入力ポートによる | DC入力ポートによる |  | DC入力ポートによる | DC入力ポートによる | DC入力ポートによる | DC入力ポートによる | DC入力ポートによる |  | DC入力ポートによる
シガーソケット入力ポート数 | 1 | 1 | 1 | 1 | 1 | 1 | 2 | 2 | 2 | 2 | 2 | 2 |  | 2 | 2 | 2 | 2 | 2 |  | 2
AC入力 | 11V-17.5V，5A max | 100V-120V, 最大10A 最大200W | 19V/3.42A 12-30V対応可能 電流制限3.5A | 100V~120V, 最大15A | 19V/3.42A 12-30V対応可能 電流制限3.42A (最大入力範囲：60W ~ 80W） | 100V-120V, 最大15A | 24V/3.75A 12-30V対応可能 電流制限3.75A (最大入力範囲：90W） | 24V/7.5A12-30V対応可能 電流制限7.5A （最大入力範囲：180W） | 24V/7.5A12-30V対応可能 電流制限7.5A （最大入力範囲：180W） | 100V, 最大15A | 100-120V 最大15A | 100V~120V 15A max |  | 24V/10.5A 12-30V対応可能 電流制限8A （最大入力範囲：500W） | 100V，電流制限13A；最大1300W | 100V, 最大15A | 100V-120V , 最大15A | 100V, 最大15A |  | 100V, 最大15A
AC入力に必要な電力 | 100ｗ以上 | 200ｗ以上 | 65ｗ以上 | 200ｗ以上 | 65ｗ以上 | 1500ｗ以上 | 90W以上 | 180W以上 | 180W以上 | 770W以上 | 1000W以上 | 1200W以上 |  | 500W以上 | 1100W以上 | 1450W以上 | 1450W以上 | 1500W以上 |  | 1500W以上
シガーソケット出力 | シガーソケット出力ポートなし | 12V⎓10A | 12V/10A | 12.V/10A | 12V/10A | 12V⎓10A, 最大10A | 12V/10A | 12V/10A | 12V/10A | 12V/10A | 12V/10A | 12.0V(±1V)/10A |  | 12V/10A | 12V/10A | 12V/10A | 12V⎓10A Max | 12V/10A |  | 12V,10A
シガーソケット出力ポート数 | 0 | 1 | 1 | 1 | 1 | 1 | 1 | 1 | 1 | 1 | 1 | 1 |  | 1 | 1 | 1 | 1 | 1 |  | 1
AC出力 | AC出力対応しません | 100V, 3A, 最大300W | 100V/2A,最大200ｗ | 100V,3A, 最大300W | 100V/2A | 100V, 最大8A, 2ポート合計800W | 100V/5A | 100V/5A | 100V/10A | 100V/10A 1ポート最大10A/1000W, 3ポート合計最大1000W | 120V 最大1500W | 100V,20A,最大 2000W |  | 100V/18A ,60Hz | 100V/18A, 3ポート合計1800W | 100V/20A | 100V ,最大2200W | 100V,30A，最大3000W |  | 100V,20A, 最大3000W
AC瞬間最大出力 | AC出力対応しません | 600w | 400w | 600w | 400 | 1600W | 1000w | 1000w | 2000ｗ | 2000w | 3000ｗ | 4000ｗ |  | 3600W | 3600W | 4400W | 4400W | 6000W |  | 6000Ｗ
AC出力ポート数 | AC出力ポートなし | 1 | 1 | 1 | 1 | 2 | 2 | 2 | 3 | 3 | 3 | 3 |  | 3 | 3 | 3 | 3 | 4 |  | 5
USBポート数 | 3 | 3 | 2 | 3 | 2 | 3 | 3 | 3 | 4 | 4 | 4 | 4 |  | 3 | 4 | 4 | 3 | 4 |  | 4
USB-A出力 | 最大18W | 5V⎓3A, 最大15W | 5V/2.4A | 5V⎓ 3A,最大15W | 5V/2.4A | 5-6V⎓3A, 6-9V⎓2A, 9-12V⎓1.5A, 最大18W | 5V/2.4A | 5V/2.4A | 5V/2.4A | 最大18W | 最大18W | 最大18W |  | 最大18W | 最大18W | 最大18W | 最大18W | 最大18W |  | 5-6V/3A,6-9V/2A,9-12V/1.5A最大18W
USB-C【入力】 | 最大100W | 最大100W | USB-C入力ポートなし | 12V-27V,5A, 最大100W | USB-C入力ポートなし | USB-C入力ポートなし | USB-C入力ポートなし | 最大60w | USB-C入力ポートなし | USB-C入力ポートなし | USB-C入力ポートなし | USB-C入力ポートなし |  | USB-C入力ポートなし | USB-C入力ポートなし | USB-C入力ポートなし | USB-C入力ポートなし | USB-C入力ポートなし |  | USB-C入力ポートなし
USB-C【出力】 | 最大100W | 5V⎓3A, 最大15W | USB-Cポートなし | 最大100W | USB-Cポートなし | 1*USB-C：最大100W 1*USB-C：最大30W | USB-Cポートなし | 20V,3A, | 最大18W | 20V,5A,最大100w | 1*USB-C：最大100W 1*USB-C：最大30W | 最大100w |  | 最大60W | 最大100W | 最大100W | 1*USB-C：最大100W 1*USB-C：最大30W | 最大100W |  | 最大100W
充電温度 | 0°C～40°C | 0°C~45 °C | 0°C-40℃ | 0°C~45 °C | 0°C-40℃ | 0°C~45 °C | 0°C-40℃ | 0°C-40℃ | 0°C-40℃ | 0°C-40℃ | 0 °C~45 °C | 0 °C~45 °C |  | 0℃-40℃ | 0℃-40℃ | 0℃-40℃ | 0°C~45°C | 0°C~45°C |  | 0℃-40℃
動作温度 | -10°C～40°C | -10°C~45 °C | -10°C-40℃ | -10°C~45 °C | -10°C-40℃ | -10°C~45 °C | -10°C-40℃ | -10°C-40℃ | -10°C-40℃ | -10°C-40℃ | -10 °C~45 °C | -10 °C~45 °C | -10~45℃ | -10℃-40℃ | -10℃-40℃ | -10℃-40℃ | -10°C~45°C | -10°C~45°C | -10-40℃ | -20℃~40℃
保存温度 | 0°C~45 °C | 0°C~45 °C | 0°C-40℃ | 0°C~45 °C | 0°C-40℃ | 0°C~45 °C | 0°C-40℃ | 0°C-40℃ | 0°C-40℃ | 0°C-40℃ | 0 °C~45 °C | 0 °C~45 °C |  | 0℃-40℃ | 0℃-40℃ | 0℃-40℃ | 0°C~45°C | 0°C~45°C |  | 0℃-40℃
材質 | PC+ABS高強度プラスチック | PC+ABS高強度プラスチック | PC+ABS高強度プラスチック | PC+ABS高強度プラスチック | PC+ABS高強度プラスチック | PC+ABS高強度プラスチック | PC+ABS高強度プラスチック | PC+ABS高強度プラスチック | PC+ABS高強度プラスチック | PC+ABS高強度プラスチック | PC+ABS高強度プラスチック | PC+ABS高強度プラスチック |  | PC+ABS高強度プラスチック | PC+ABS高強度プラスチック | PC+ABS高強度プラスチック | PC+ABS高強度プラスチック | PC+ABS高強度プラスチック |  | PC+ABS高強度プラスチック
充電時間 （ACアダプター・AC充電ケーブル） | 約1.8時間 | 約1.9時間 | 約6.5時間 | 约 2時間 | 約7.5時間 | 約1.7時間 | 約8.5時間 | 約5時間 | 約7.5時間 | 約2時間 | 約1.7時間 | 約1.8時間 | 1000Plus搭載で約1.7時間 | 約7.5時間 | 約2時間 | 約2時間 | 約2時間 | 約2時間 | 2000Plus搭載で約2.9時間 | 約2.8時間
充電時間 （シガーソケット） | 2.5時間 | 約5時間 | 約6.5時間 | 約5.5時間 | 約10.5時間 | 約3.5時間 | 約12時間 | 約13時間 | 約14時間 | 約12時間 | 約12時間 | 約7時間 |  | 約13時間 | 約16.5時間 | 約24時間 | 約24時間 | 約25時間 | 約25時間 | 約35時間
充電時間 （Solarsaga40） | 1枚：約5.5時間 | 1枚：約11時間 | 検証デーダーなし | 1枚：約9.5時間 | 検証デーダーなし | 1枚：約20時間 2枚：約11時間 | 検証デーダーなし | 検証デーダーなし | 検証デーダーなし | 検証デーダーなし | 検証デーダーなし | 検証デーダーなし |  | 検証デーダーなし | 検証デーダーなし | 検証デーダーなし | 検証デーダーなし | 検証デーダーなし |  | 検証デーダーなし
充電時間 （Solarsaga80） | 1枚：約2.5時間 | 1枚：約5時間 | 1枚：約4時間 | 1枚：約6.3時間 | 1枚：約7時間 | 1枚：約11時間 2枚：約5.5時間 | 1枚：約12時間 | 1枚：約12時間 | 1枚：約17時間 2枚：約9時間 | 1枚：約17時間 2枚：約9時間 4枚：約4.8時間 | 検証デーダーなし | 1枚：約22時間 2枚：約11時間 3枚：約8時間 4枚：約6時間 6枚：約4時間 8枚：約7時間 12枚：約2時間 |  | 1枚：約25時間 2枚：約13時間 4枚：約7時間 | 1枚：約25時間 2枚：約14時間 4枚：約7時間 | 1枚：約36時間 2枚：約18時間 3枚：約12.5時間 4枚：約10時間 6枚：約6時間 | 検証デーダーなし | 1枚：約35時間 2枚：約18時間 3枚：約12時間 4枚：約9時間 6枚：約6時間 |  | 1枚：約50時間 2枚：約27時間 3枚：約18時間 4枚：約13時間 6枚：約9時間 8枚：約7時間 10枚：約5.5時間 12枚：約4.5時間
充電時間 （Solarsaga100） | 1枚：約2時間 | 1枚：約3.3時間 | 1枚：約4.5時間 | 1枚：約4.6時間 | 1枚：約6時間 | 1枚：約8.5時間 2枚：約4.3時間 | 1枚：約13時間 | 1枚：約10.5時間 | 1枚：約13.5時間 2枚：約10時間 | 1枚：約13.5時間 2枚：約6.5時間 3枚：約5時間 4枚：約3時間 | 1枚：約15時間 2枚：約8時間 3枚：約5.5時間 4枚：約4時間 | 1枚：約18時間 2枚：約9時間 3枚：約6時間 4枚：約4.5時間 |  | 1枚：約19時間 2枚：約11時間 4枚：約5時間 | 1枚：約22時間 2枚：約12時間 3枚：約8時間 4枚：約5.5時間 6枚：約4時間 | 1枚：約28時間 2枚：約14時間 ３枚：約10時間 ４枚：約7時間 ６枚：約5時間 | 1枚：約29時間 2枚：約15時間 3枚：約11時間 4枚：約7.5時間 6枚：約6時間 | 1枚：約23時間 2枚：約13時間 3枚：約9.5時間 4枚：約7時間 6枚：約5.5時間 |  | 1枚：約44時間 2枚：約24時間 ３枚：約15時間 ４枚：約11時間 ６枚：約7.5時間
充電時間 （Solarsaga200） | 検証デーダーなし | 1枚：約3.3時間 | 1枚：約4.5時間 | 1枚：約3.8時間 | 1枚：約5.5時間 | 1枚：約4.3時間 2枚：約3.5時間 | - | 1枚：約7時間 | 1枚：約9.5時間 | 1枚：約6.5時間 2枚：約3.2時間 3枚：約2.2時間 4枚：約1.8時間 | 1枚：約7.5時間 2枚：約3.8時間 | 1枚：約9時間 2枚：約4.5時間 3枚：約3時間 4枚：約2時間 | S | 1枚：約11時間 2枚：約5.5時間 | 1枚：約10時間 2枚：約5時間 3枚：約3.5時間 4枚：約2.5時間 6枚：約1.8時間 | 1枚：約12時間 2枚：約7.5時間 ３枚：約5時間 ４枚：約4時間 ６枚：約2.5時間 | 1枚：約15時間 2枚：約7.5時間 ３枚：約6時間 | 1枚：約14時間 2枚：約7時間 ３枚：約4.8時間 ４枚：約3.8時間 ６枚：約2時間 |  | 1枚：約20時間 2枚：約10時間 ３枚：約7時間 ４枚：約5時間 ６枚：約3.5時間
付属品 | 1*DC8020⇒USB-Cアダプター 1*USB-C充電ケーブル 1*取扱説明書＆保証書 | 1*AC充電ケーブル 1*取扱説明書 1*保証案内書 | 1*ACアダプター 1*AC充電ケーブル（1.2m） 1*車載用充電シガーソケット （旧型：1.2m、新型：2m） 1*収納ポーチ 1*取扱説明書＆保証書 | 1*AC充電ケーブル 1*DC7909⇒USB-Cコネクタ 1*取扱説明書 1*保証案内書 | 1*ACアダプター 1*AC充電ケーブル（1.2m） 1*車載用充電シガーソケット （旧型：1.2m、新型：2m） 1*収納ポーチ 1*取扱説明書＆保証書 | 1*AC充電ケーブル 1*取扱説明書 1*保証案内書 | 1*ACアダプター 1*AC充電ケーブル（1.2m） 1*車載用充電シガーソケット （旧型：1.2m、新型：2m） 1*収納ポーチ 1*取扱説明書＆保証書 | 1*ACアダプター 1*AC充電ケーブル（1.2m） 1*車載用充電シガーソケット （旧型：1.2m、新型：2m） 1*収納ポーチ 1*取扱説明書＆保証書 | 1*ACアダプター 1*AC充電ケーブル（1.2m） 1*車載用充電シガーソケット （旧型：1.2m、新型：2m） 1*収納ポーチ 1*取扱説明書＆保証書 | 1*ポータブル電源本体 1*AC充電ケーブル（2m） 1*車載用充電シガーソケット 2*トランスジャック 1*取扱説明書 1*保証書 1*収納ポーチ | 1*ポータブル電源本体 1*AC充電ケーブル 1*取扱説明書 1*保証書 | 1*ポータブル電源本体 1*AC充電ケーブル 1*車載用充電シガーソケット 1*トランスジャック（DC7909-DC8020） 1*取扱説明書 1*収納ポーチ |  | 1*ポータブル電源本体 1*ACアダプター 2*Solarsaga直列アダプター 1*車載用充電シガーソケット （旧型：1.2m、新型：2m） 1*収納ポーチ 1*取扱説明書（保証書） 1*トランスジャック | 1*ポータブル電源本体 1*AC充電ケーブル 1*車載用充電シガーソケット （旧型：1.2m、新型：2m） 2*トランスジャック（DC7909-DC8020） 1*取扱説明書 1*保証書 1*収納ポーチ | 1*ポータブル電源本体 1*AC充電ケーブル（2m） 1*車載用充電シガーソケット （旧型：1.2m、新型：2m） 1*取扱説明書 1*保証書 | 1*ポータブル電源本体 1*AC充電ケーブル（2m） 1*取扱説明書 1*保証案内書 | 1*ポータブル電源本体 1*AC充電ケーブル（2m） 1*車載用充電シガーソケット 2*トランスジャック（DC7909-DC8020） 1*取扱説明書 1*保証案内書 1*収納ポーチ |  | 1*ポータブル電源本体 1*AC充電ケーブル 1*車載用充電シガーソケット 2*トランスジャック（DC7909-DC8020） 1*取扱説明書
冷却ファンの音基準 | ≤45dB | ≤45dB | ≤55dB | ≤45dB | ≤55dB | ≤30dB | ≤55dB | ≤55dB | ≤55dB | ≤46dB | ≤22dB | ≤45dB |  | ≤55dB | ≤46dB | ≤53dB | ≤30dB | ≤30dB | ソラパ充電なら≦40db 2000Plus搭載で充電なら噪音がない | ≤30dB
2つのDC入力ポートは並列か直列か | DC入力ポートは一つのみ | DC入力ポートは一つのみ | DC入力ポートは一つのみ | DC入力ポートは一つのみ | DC入力ポートは一つのみ | DC入力ポートは一つのみ | DC入力ポートは一つのみ | DC入力ポートは一つのみ | 並列 | 直列 | 直列 | 並列 |  | 並列 | 直列 | 直列 | 直列 | 直列 |  | 直列
ソーラーパネルとシガーソケットは同時に充電可能か | 不可 | 不可 | 不可 | 不可 | 不可 | 不可 | 不可 | 不可 | 不可 | 可能 | 不可 | 可能 |  | 可能 | 不可 | 不可 | 不可 | 不可 |  | 不可
２本のシガーソケットで同時充電可能か | 不可 | 不可 | 不可 | 不可 | 不可 | 不可 | 不可 | 不可 | 不可 | 可能 | 不可 | 可能 |  | 可能 | 不可 | 不可 | 不可 | 不可 |  | 不可
Note on Q36: 旧⇒旧バージョンのソラパ200；新⇒現在販売しているソラパ200 - 胡新苗Nae - Jannine 王宝珠

## A列定义
定义
製品名 | 产品名
型番 | 产品型号
容量 | 电池容量
サイクル | 电池可循环次数（寿命）
弦波タイプ | 产品输出电流类型
サイズ(cm) (W)横×(D)縦×(H)高さ | 产品尺寸(cm) (W)长×(D)宽×(H)高
重量 | 产品重量
DC入力-ソーラーパネル入力 | 直流输入规格（太阳能发电输入规格）
ソーラーパネル入力の形 | 产品使用太阳能板进行充电的输入端口
ソーラーパネル入力ポート数 | 产品使用太阳能板进行充电的输入端口数
DC入力-シガーソケット入力 | 直流输入规格（车充输入规格）
シガーソケット入力の形 | 产品使用汽车车充口进行充电的输入端口
シガーソケット入力ポート数 | 产品使用汽车车充口进行充电的输入端口数
AC入力 | 产品交流输入规格
AC入力に必要な電力 | 产品交流输入所需最低功率
シガーソケット出力 | 产品车充口输出端口规格
シガーソケット出力ポート数 | 产品车充口输出端口数
AC出力 | 产品交流输出规格
AC瞬間最大出力 | 产品最大瞬间放电功率
AC出力ポート数 | 产品交流输出端口数
USBポート数 | 产品USB端口数
USB-A出力 | 产品USB-A端口输出规格
USB-C【入力】 | 产品通过USB-C端口输入的规格
USB-C【出力】 | 产品USB-C端口输出规格
充電温度 | 产品可充电环境温度范围
動作温度 | 产品可工作温度范围
保存温度 | 产品可保存温度范围
材質 | 产品外壳材质
充電時間 （ACアダプター・AC充電ケーブル） | 产品交流充电所需时间
充電時間 （シガーソケット） | 产品通过汽车车充口充电所需时间
充電時間 （Solarsaga40） | 产品使用太阳能板Solarsaga40充电所需时间
充電時間 （Solarsaga80） | 产品使用太阳能板Solarsaga80充电所需时间
充電時間 （Solarsaga100） | 产品使用太阳能板Solarsaga100充电所需时间
充電時間 （Solarsaga200） | 产品使用太阳能板Solarsaga200充电所需时间
付属品 | 产品配件
冷却ファンの音基準 | 产品散热风扇的噪音分贝
2つのDC入力ポートは並列か直列か | 产品的两个DC输入口是并联还是串联
ソーラーパネルとシガーソケットは同時に充電可能か | 产品是否能使用太阳能板和车充同时充电
２本のシガーソケットで同時充電可能か | 产品是否能使用2根车充线同时充电

## ソラパ一覧
製品名 | Jackery SolarSaga 40mini | Jackery SolarSaga 60 | Jackery SolarSaga 80 | Jackery SolarSaga 100S | Jackery SolarSaga 100 | Jackery SolarSaga 100 | Jackery SolarSaga 100MINI | Jackery SolarSaga 200 | Jackery SolarSaga 200
型番 | JS-40A | SPL061 | JS-80A | SPLS101 | JS-100C | JS-100F | JS-100D | JS-200D | JS-200C
折り畳み式 | 四片式 | 二片式 | 一片式 | 四片式 | 二折 | 二折 | 4つ折り | 4つ折り | 4つ折り
10％オフ価格(税込) | - | 16920 | 26820 |  | #VALUE! | - |  |  | 77940
20％オフ価格(税込) | - | 15040 | 23840 |  | #VALUE! | - |  |  | 69280
収納サイズ(縦×横×高さ) | 252＊300＊20mm | 29*40.5*1.5mm | 折り畳みできない | 540*360*38mm | 610x535x35mm | 610*552*35mm | 425 x 422 x 55 mm | 615 × 552 × 40 mm | 540*615*40mm
展開サイズ(縦×横×高さ) | 970＊300＊2.5mm | 86.5*40.5*0.5mm | 528*906*27mm | 1310*540*25mm | 1220x535xx20mm | 1220*552*20mm | 1675 x 420 x 22 mm | 2340 × 552 × 25 mm | 2320*540**25mm
出力端子サイズ | DC8020 to USB-C | DC7909 to DC8020 | DC7909 to DC8020 |  | DC7909 to DC8020 | DC8020 to DC7909 | DC8020 to DC7909 | DC8020 to DC7909 | DC7909 to DC8020
ケーブル長さ | 3m | 3ｍ | 3ｍ | 3m | 3m | 3m | 3m | ３m | ３m
重量 | 約1.2kg | 約2.76㎏ | 約5.1kg | 4.3KG±0.2KG | 約4kg | 3.6kg±0.3kg | 約3.3kg | 約6.2KG | 約6.2 kg
最大発電力 | 40W±5% | 68w | 80W | 100W | 100W | 100W | 100W | 200Ｗ | 200W
交換効率 | 23% | 23% | 22.5%-24.33% | 22%-23% | 23.7%~24% | 23.7~24% | 23% | 25％ | 24.3%
定格電圧 | 19V±5V | 22V | 22V | 19V | 20V | 20V±5V | 30±5V | 20V | 20V
定格電流 | 2.1A±5A | 3.09A | 3.64A | 5.27A | 5A | 5A±5A | 5.27A | 10A | 11.12A
開放電圧 | 24V±5V | 26.4V | 28.5V | 24.4V | 24.8V | 24.8±5V | 30±5V | 24.8V | 23.2V
USB-A出力 | 5V/2.4A | 5V/2.4A | USBポートなし | - | 5V-2.4A | 5V-2.4A | USBポートなし | 5V/2.4A | USBポートなし
USB-C出力 | 5V/3A | 5V/3A | USBポートなし | - | 5V-3A | 5V-3A | USBポートなし | 5V/3A | USBポートなし
動作温度 | -20～65℃ | -10～65℃ | -10～65℃ | -10～65℃ | -10-65℃ | -20~65℃ | -20~65℃ | -20~65℃ | -10～65℃
発電量目安(夏の快晴時） | 24w以上 | 36～40w以上 | 平均70ｗ |  | 60ｗ以上 | 60ｗ以上 | 60ｗ以上 | 140w以上 | 140w以上
付属品 | ３ｍ出力ケーブル*1 取扱説明書*1 トランスジャック*1 | ３ｍ出力ケーブル*1 取扱説明書*1 トランスジャック*1 | 取扱説明書*1 収納バッグ*1 保証書*1 2M延長ケーブル*1 | ソーラーパネル*1 3M出力ケーブル*1 収納バック*1 取扱説明書*1保証書*1 スタンド*1 固定ベルト*1 トランスジャック*1（1500へ充電する時に使用する） ※スタンド・固定ベルトは本体取り付けとなっております。 | 収納バッグ*1 取扱説明書*1 保証書*1 3M接続ケーブル*1 トランスジャック*1 | DC8020-DC7909アダプター | 取扱説明書*1 保証書*1 3M接続ケーブル*1 | 取扱説明書*1 保証書*1 3M接続ケーブル*1 トランスジャック*1 | 収納バッグ*1 取扱説明書*1 保証書*1 3M接続ケーブル*1 トランスジャック*1

## アクセサリー
用途
Jackery SolarSaga 5M延長ケーブル | 延長接続用
Jackery SolarSaga 10M延長ケーブル | 延長接続用
Jackery SolarSaga アダプター | 接続可能のソーラーパネル枚数を増やす。Jackery ポータブル電源Pro/Plus/Newシリーズに対応可能（240New、300Plus、100Plus除外）。同じワット数のソーラーパネルを接続必須。
Jackery 12V 自動車用バッテリー充電ケーブル | 自動車バッテリーを充電を行う際に使用します。自動車ジャンプスターターの機能は搭載しておりません。40〜60Ahバッテリーでは15〜20分、60〜100Ahバッテリーでは30〜40分で完全に充電された後、自動車が起動します。
Jackery 車載シガーソケット充電ケーブル | Jackeryポータブル電源を車のシガーソケットで充電できるケーブルです。
Jackery アダプター DC7909-DC8020 | Jackeryポータブル電源2000Plus/1000Plus/3000Pro/2000Pro/1500Pro/1000Pro/1500/600PlusをJackeryのソーラーパネルおよび車のシガーソケットに接続する際に使用するコネクタです
Jackery アダプター DC8020 - DC7909 | Jackeryポータブル電源240/400/708/1000をJackeryのソーラーパネルおよび車のシガーソケットに接続する際に使用するコネクタです。
Jackery アダプター DC8020 - USB-C | JackeryのSolarSaga100を使ってJackeryポータブル電源100Plus/240Plus/300Plusを充電する際に使用するアダプタです。

## 有償修理料金（削除） (hidden)
点検・メンテナンス費用
作業内容 | 料金（税別） | [9 empty] | 基礎費用 | 修理費用 | 合計自動計算
分解掃除・点検 | 2980 | [9 empty] | 2980 | 7950 | 10930
[11 empty] | 2980 | 12900 | 15880
修理費用
現象 | 修理必要と予想される箇所 | [8 empty] | 料金（税別）
[7 empty] | 20００Ｗｈ |  |  | １５００Ｗｈ | １０００Wｈ | ７０８Wｈ | ７００Wｈ | ４００Wｈ |  | ２４０Wｈ
電源が入らない、電源が切れる、充電しない、制御基板の不良による故障 | メイン基板交換 |  |  |  | 主板 |  |  |  |  | 27272 | 11818 | 9090 |  | 6818
電源が入らない、電源が切れる、充電しない、制御基板の不良による故障 | 保護基板交換 |  |  |  | 保护板 |  |  |  |  | 22727 | 13636 | 10454 |  | 8000
AC出力しない、インバーター基板の不良による故障 | インバーター基板交換 |  |  |  | 逆变器 |  |  |  |  | 40909 | 27272 | 14090 |  | 11636
ディスプレイ不良 | ディスプレイ |  |  |  | 显示器 |  |  |  |  | 8181
USB出力しない、USB基板の不良による故障 | USB基板 |  |  |  | USB基板 |  |  |  |  | 11363 | -
| 本体ケース（外殻交換） |  |  |  | 外壳 |  |  |  |  | 6363 | 5454 | 4545 |  | 3635
その他不具合 | お問い合わせください
修理費用
現象 | 修理必要と予想される箇所 |  | 料金（税別）
|  | 3000Pro | 2000Plus | 2000Plus バッグ | 2000Pro | 1500Pro | 1500 | 1000Plus | 1000Plus バッグ | 1000Pro | 1000 | 708 | 700 | 400 | 300Plus | 240
電源が入らない、電源が切れる、充電しない、USB出力しない、ディスプレイ不良、制御基板の不良による故障、フル充電不可 | メイン基板交換 | \40,900 | \39,900 | \20,900 | 31900 | 31900 | 28900 | \5,900 | \31,900 | 31900 | 13900 | 11900 |  | 7950 | \10,900 | 7950
電源が入らない、電源が切れる、充電しない、制御基板の不良による故障 | 保護基板交換 | 22900 | 22900 | \27,900 | 25900 |  |  | \13,900 | 14900 | 16900 | 15090 | 10500 |  | 8090 | \7,590 | 8090
AC出力しない、インバーター基板の不良による故障 | インバーター基板交換 | \53,900 | \53,900 | - | 44900 | 44900 | 43900 | - | \33,900 | 34900 | 33900 | 15900 |  | 12900 | \9,490 | 12900
ソーラーパネルからの充電できない、DCからの充電できない | DC充電基板 |  |  |  | 22900 | 22900 | - |  |  | 22900 | -
取っ手の破損 | 本体ケース | 8890 | 8890 | 8090 | - |  | 6363 | 8090 | 8090 | - | 5454 | 4545 |  | 3635
その他不具合 | お問い合わせください